## Transistor
Transistor | [10 empty] | 2022-03-01
Comchip P/N | AECQ | Type | IC(A) | VCE(sat)(V) | VCBO(V) | VCEO(V) | fT(MHz) | hFEmin | hFEmax | Package | MOQ
MJE2955-G |  | PNP | -10 | -8 | -70 | -60 | 2 | 20 | 100 | TO-220-3L | 1K/Box
2SA1213O-G |  | PNP | -2 | -0.5 | -50 | -50 | 100 | 70 | 240 | SOT-89-3L | 1K/Reel
2SA1213Y-G |  | PNP | -2 | -0.5 | -50 | -50 | 100 | 70 | 240 | SOT-89-3L | 1K/Reel
2SA1797-HF |  | PNP | -2 | -0.35 | -50 | -50 |  | 120 | 270 | SOT-89-3L | 1K/Reel
SS8550-H-HF |  | PNP | -1.5 | -0.5 | -40 | -5 | 100 | 200 | 350 | SOT-23 | 3K/Reel
SS8550-L-HF |  | PNP | -1.5 | -0.5 | -40 | -5 | 100 | 120 | 200 | SOT-23 | 3K/Reel
ASS8550-H-HF | AECQ | PNP | -1.5 | -0.5 | -40 | -25 | 120 | 350 |  | SOT-23 | 3K/Reel
ASS8550-L-HF | AECQ | PNP | -1.5 | -0.5 | -40 | -25 | 120 | 350 |  | SOT-23 | 3K/Reel
BCX51-16-G |  | PNP | -1 | -0.5 | -45 | -45 |  | 63 | 250 | SOT-89-3L | 1K/Reel
BCX52-16-G |  | PNP | -1 | -0.5 | -60 | -60 |  | 63 | 250 | SOT-89-3L | 1K/Reel
BCX53-16-G |  | PNP | -1 | -0.5 | -100 | -80 |  | 63 | 250 | SOT-89-3L | 1K/Reel
MMBT2907A-HF |  | PNP | -0.6 | -1.6 | -60 | -60 | 200 | 100 | 300 | SOT-23 | 3K/Reel
MMBT4403-HF |  | PNP | -0.6 | -0.4 | -40 | -40 | 200 | 100 | 300 | SOT-23 | 3K/Reel
MMBT5401-HF |  | PNP | -0.6 | -0.5 | -160 | -150 | 100 | 100 | 300 | SOT-23 | 3K/Reel
MMBT589-HF |  | PNP | -0.6 | -0.65 | -50 | -30 | 100 | 100 | 300 | SOT-23 | 3K/Reel
AMMBT2907A-HF | AECQ | PNP | -0.6 | -1.6 | -60 | -60 | 100 | 300 |  | SOT-23 | 3K/Reel
AMMBT4403-HF | AECQ | PNP | -0.6 | -0.4 | -40 | -40 | 100 | 300 |  | SOT-23 | 3K/Reel
AMMBT5401-HF | AECQ | PNP | -0.6 | -0.5 | -160 | -150 | 100 | 300 |  | SOT-23 | 3K/Reel
AMMST2907A-HF | AECQ | PNP | -0.6 | -1.6 | -60 | -60 | 100 | 300 |  | SOT-323 | 3K/Reel
BC807-16-G |  | PNP | -0.5 | -0.7 | -50 | -45 | 100 | 100 | 600 | SOT-23 | 3K/Reel
BC807-25-G |  | PNP | -0.5 | -0.7 | -50 | -45 | 100 | 100 | 600 | SOT-23 | 3K/Reel
BC807-40-G |  | PNP | -0.5 | -0.7 | -50 | -45 | 100 | 100 | 600 | SOT-23 | 3K/Reel
MMBTA55-HF |  | PNP | -0.5 | -0.25 | -60 | -60 | 50 | 100 | 400 | SOT-23 | 3K/Reel
MMBTA56-HF |  | PNP | -0.5 | -0.25 | -80 | -80 | 50 | 100 | 400 | SOT-23 | 3K/Reel
S8550-HF |  | PNP | -0.5 | -0.6 | -40 | -25 | 150 | 120 | 400 | SOT-23 | 3K/Reel
ABC807-16-HF | AECQ | PNP | -0.5 | -0.7 | -50 | -45 | 100 | 250 |  | SOT-23 | 3K/Reel
ABC807-25-HF | AECQ | PNP | -0.5 | -0.7 | -50 | -45 | 160 | 400 |  | SOT-23 | 3K/Reel
ABC807-40-HF | AECQ | PNP | -0.5 | -0.7 | -50 | -45 | 250 | 600 |  | SOT-23 | 3K/Reel
TK3906LED03-HF |  | PNP | -0.2 | -0.4 | -40 | -40 | 250 | 100 | 300 | DFN1006-3L/0402-3 | 10K/Reel
MMBT3906-HF |  | PNP | -0.2 | -0.3 | -40 | -40 | 300 | 100 | 300 | SOT-23 | 3K/Reel
MMBTA92-HF |  | PNP | -0.2 | -0.2 | -300 | -300 | 50 | 100 | 200 | SOT-23 | 3K/Reel
AMMBT3906-HF | AECQ | PNP | -0.2 | -0.4 | -40 | -40 | 100 | 300 |  | SOT-23 | 3K/Reel
MMST3906-HF |  | PNP | -0.2 | -0.3 | -40 | -40 | 250 | 100 | 300 | SOT-323 | 3K/Reel
MMDT3906D-HF |  | PNP+PNP | -0.2 | -0.4 | -40 | -40 | 250 | 100 | 300 | SOT-363 | 3K/Reel
MMBT3906M-HF |  | PNP | -0.2 | -0.3 | -40 | -40 | 300 | 100 | 300 | SOT-723 | 8K/Reel
2N3906-G |  | PNP | -0.2 | -0.4 | -40 | -40 | 250 | 100 | 400 | TO-92 | 1K/Box
BC856A-HF |  | PNP | -0.1 | -0.65 | -80 | -65 | 100 | 125 | 250 | SOT-23 | 3K/Reel
BC856B-HF |  | PNP | -0.1 | -0.65 | -80 | -65 | 100 | 220 | 475 | SOT-23 | 3K/Reel
BC857A-HF |  | PNP | -0.1 | -0.65 | -50 | -45 | 100 | 125 | 250 | SOT-23 | 3K/Reel
BC857B-HF |  | PNP | -0.1 | -0.65 | -50 | -45 | 100 | 220 | 475 | SOT-23 | 3K/Reel
BC857C-HF |  | PNP | -0.1 | -0.65 | -50 | -45 | 100 | 420 | 800 | SOT-23 | 3K/Reel
BC858A-HF |  | PNP | -0.1 | -0.65 | -30 | -30 | 100 | 125 | 250 | SOT-23 | 3K/Reel
BC858B-HF |  | PNP | -0.1 | -0.65 | -30 | -30 | 100 | 220 | 475 | SOT-23 | 3K/Reel
BC858C-HF |  | PNP | -0.1 | -0.65 | -30 | -30 | 100 | 420 | 800 | SOT-23 | 3K/Reel
DTA113ZCA-HF |  | PNP | -0.1 |  |  |  | 250 |  |  | SOT-23 | 3K/Reel
DTA114YCA-HF |  | PNP | -0.1 |  |  |  | 250 |  |  | SOT-23 | 3K/Reel
DTA123JCA-HF |  | PNP | -0.1 |  |  |  | 250 |  |  | SOT-23 | 3K/Reel
DTA123YCA-HF |  | PNP | -0.1 |  |  |  | 250 |  |  | SOT-23 | 3K/Reel
DTA143XCA-HF |  | PNP | -0.1 |  |  |  | 250 |  |  | SOT-23 | 3K/Reel
DTA143ZCA-HF |  | PNP | -0.1 |  |  |  | 250 |  |  | SOT-23 | 3K/Reel
BC856AW-HF |  | PNP | -0.1 | -0.65 | -80 | -65 | 100 | 125 | 250 | SOT-323 | 3K/Reel
BC856BW-HF |  | PNP | -0.1 | -0.65 | -80 | -65 | 100 | 220 | 475 | SOT-323 | 3K/Reel
BC857AW-HF |  | PNP | -0.1 | -0.65 | -50 | -45 | 100 | 125 | 250 | SOT-323 | 3K/Reel
BC857BW-HF |  | PNP | -0.1 | -0.65 | -50 | -45 | 100 | 220 | 475 | SOT-323 | 3K/Reel
BC857CW-HF |  | PNP | -0.1 | -0.65 | -50 | -45 | 100 | 420 | 800 | SOT-323 | 3K/Reel
BC858AW-HF |  | PNP | -0.1 | -0.65 | -30 | -30 | 100 | 125 | 250 | SOT-323 | 3K/Reel
BC858BW-HF |  | PNP | -0.1 | -0.65 | -30 | -30 | 100 | 220 | 475 | SOT-323 | 3K/Reel
BC858CW-HF |  | PNP | -0.1 | -0.65 | -30 | -30 | 100 | 420 | 800 | SOT-323 | 3K/Reel
ABC856AW-HF | AECQ | PNP | -0.1 | -0.65 | -80 | -65 | 125 | 250 |  | SOT-323 | 3K/Reel
ABC856BW-HF | AECQ | PNP | -0.1 | -0.65 | -80 | -65 | 220 | 475 |  | SOT-323 | 3K/Reel
ABC857AW-HF | AECQ | PNP | -0.1 | -0.65 | -50 | -45 | 125 | 250 |  | SOT-323 | 3K/Reel
ABC857BW-HF | AECQ | PNP | -0.1 | -0.65 | -50 | -45 | 220 | 475 |  | SOT-323 | 3K/Reel
ABC857BW-HF | AECQ | PNP | -0.1 | -0.65 | -50 | -45 | 220 | 475 |  | SOT-323 | 3K/Reel
ABC857CW-HF | AECQ | PNP | -0.1 | -0.65 | -50 | -45 | 420 | 800 |  | SOT-323 | 3K/Reel
ABC858AW-HF | AECQ | PNP | -0.1 | -0.65 | -30 | -30 | 125 | 250 |  | SOT-323 | 3K/Reel
ABC858BW-HF | AECQ | PNP | -0.1 | -0.65 | -30 | -30 | 220 | 475 |  | SOT-323 | 3K/Reel
ABC858CW-HF | AECQ | PNP | -0.1 | -0.65 | -30 | -30 | 420 | 800 |  | SOT-323 | 3K/Reel
2SC1623-L5-HF |  | NPN | 0.1 | 0.3 | 60 | 50 | 250 | 135 | 600 | SOT-23 | 3K/Reel
2SC1623-L6-HF |  | NPN | 0.1 | 0.3 | 60 | 50 | 250 | 135 | 600 | SOT-23 | 3K/Reel
2SC1623-L7-HF |  | NPN | 0.1 | 0.3 | 60 | 50 | 250 | 135 | 600 | SOT-23 | 3K/Reel
2SC3356Q-G |  | NPN | 0.1 |  | 20 | 12 |  | 50 | 300 | SOT-23 | 3K/Reel
2SC3356R-G |  | NPN | 0.1 |  | 20 | 12 |  | 50 | 300 | SOT-23 | 3K/Reel
2SC3356S-G |  | NPN | 0.1 |  | 20 | 12 |  | 50 | 300 | SOT-23 | 3K/Reel
BC846A-G |  | NPN | 0.1 | 0.5 | 80 | 65 | 100 | 110 | 220 | SOT-23 | 3K/Reel
BC846A-HF |  | NPN | 0.1 | 0.6 | 80 | 65 | 100 | 110 | 220 | SOT-23 | 3K/Reel
BC846B-HF |  | NPN | 0.1 | 0.6 | 80 | 65 | 100 | 200 | 450 | SOT-23 | 3K/Reel
BC847A-HF |  | NPN | 0.1 | 0.6 | 50 | 45 | 100 | 110 | 220 | SOT-23 | 3K/Reel
BC847B-HF |  | NPN | 0.1 | 0.6 | 50 | 45 | 100 | 200 | 450 | SOT-23 | 3K/Reel
BC847C-HF |  | NPN | 0.1 | 0.6 | 50 | 45 | 100 | 450 | 800 | SOT-23 | 3K/Reel
BC848A-HF |  | NPN | 0.1 | 0.6 | 30 | 30 | 100 | 110 | 220 | SOT-23 | 3K/Reel
BC848B-HF |  | NPN | 0.1 | 0.6 | 30 | 30 | 100 | 200 | 450 | SOT-23 | 3K/Reel
BC848C-HF |  | NPN | 0.1 | 0.6 | 30 | 30 | 100 | 420 | 800 | SOT-23 | 3K/Reel
DTC113ZCA-HF |  | NPN | 0.1 |  |  |  | 250 |  |  | SOT-23 | 3K/Reel
DTC114ECA-HF |  | NPN | 0.1 |  | 50 |  |  |  |  | SOT-23 | 3K/Reel
DTC114WCA-HF |  | NPN | 0.1 |  |  |  | 250 |  |  | SOT-23 | 3K/Reel
DTC114YCA-HF |  | NPN | 0.1 |  |  |  | 250 |  |  | SOT-23 | 3K/Reel
DTC123JCA-HF |  | NPN | 0.1 |  |  |  | 250 |  |  | SOT-23 | 3K/Reel
DTC123YCA-HF |  | NPN | 0.1 |  |  |  | 250 |  |  | SOT-23 | 3K/Reel
DTC124ECA-HF |  | NPN | 0.1 |  |  |  | 250 |  |  | SOT-23 | 3K/Reel
DTC143ECA-HF |  | NPN | 0.1 |  |  |  | 250 |  |  | SOT-23 | 3K/Reel
DTC143XCA-HF |  | NPN | 0.1 |  |  |  | 250 |  |  | SOT-23 | 3K/Reel
DTC143ZCA-HF |  | NPN | 0.1 |  |  |  | 250 |  |  | SOT-23 | 3K/Reel
DTC144ECA-HF |  | NPN | 0.1 |  |  |  | 250 |  |  | SOT-23 | 3K/Reel
BC846AW-HF |  | NPN | 0.1 | 0.6 | 80 | 65 | 100 | 110 | 220 | SOT-323 | 3K/Reel
BC846BW-HF |  | NPN | 0.1 | 0.6 | 80 | 65 | 100 | 200 | 450 | SOT-323 | 3K/Reel
BC847AW-HF |  | NPN | 0.1 | 0.6 | 50 | 45 | 100 | 110 | 220 | SOT-323 | 3K/Reel
BC847BW-HF |  | NPN | 0.1 | 0.6 | 50 | 45 | 100 | 200 | 450 | SOT-323 | 3K/Reel
BC847CW-HF |  | NPN | 0.1 | 0.6 | 50 | 45 | 100 | 420 | 800 | SOT-323 | 3K/Reel
BC848AW-HF |  | NPN | 0.1 | 0.6 | 30 | 30 | 100 | 110 | 220 | SOT-323 | 3K/Reel
BC848BW-HF |  | NPN | 0.1 | 0.6 | 30 | 30 | 100 | 200 | 450 | SOT-323 | 3K/Reel
BC848CW-HF |  | NPN | 0.1 | 0.6 | 30 | 30 | 100 | 420 | 800 | SOT-323 | 3K/Reel
DTC113ZUA-HF |  | NPN | 0.1 | [6 empty] | SOT-323 | 3K/Reel
DTC114WUA-HF |  | NPN | 0.1 | [6 empty] | SOT-323 | 3K/Reel
DTC114YUA-HF |  | NPN | 0.1 | [6 empty] | SOT-323 | 3K/Reel
DTC123JUA-HF |  | NPN | 0.1 | [6 empty] | SOT-323 | 3K/Reel
DTC123YUA-HF |  | NPN | 0.1 | [6 empty] | SOT-323 | 3K/Reel
DTC143XUA-HF |  | NPN | 0.1 | [6 empty] | SOT-323 | 3K/Reel
DTC143ZUA-HF |  | NPN | 0.1 | [6 empty] | SOT-323 | 3K/Reel
ABC846BPN-HF |  | NPN+PNP | 0.1 | 0.3 | 80 | 65 | 100 | 200 | 450 | SOT-363 | 3K/Reel
MMBT3904M-HF |  | NPN | 0.1 | 0.2 | 60 | 40 | 300 | 100 | 300 | SOT-723 | 8K/Reel
2SC2412R-HF |  | NPN | 0.15 | 0.4 | 60 | 50 |  | 180 | 390 | SOT-23 | 3K/Reel
KTC3875GR-G |  | NPN | 0.15 | 1 | 60 | 50 | 80 | 200 | 400 | SOT-23 | 3K/Reel
2SC5658-HF |  | NPN | 0.15 | 0.4 | 60 | 50 |  | 120 | 560 | SOT-723 | 8K/Reel
TK3904LED03-HF |  | NPN | 0.2 | 0.3 | 60 | 40 | 300 | 100 | 300 | DFN1006-3L/0402-3 | 10K/Reel
PZTA44-G |  | NPN | 0.2 | 0.75 | 400 | 400 | 20 | 50 | 200 | SOT-223 | 2.5K/Reel
MMBTA44-HF |  | NPN | 0.2 | 0.75 | 400 | 400 |  | 50 | 200 | SOT-23 | 3K/Reel
MMBT3904-HF |  | NPN | 0.2 | 0.3 | 60 | 40 | 300 | 100 | 300 | SOT-23 | 3K/Reel
AMMBT3904-HF | AECQ | NPN | 0.2 | 0.3 | 60 | 40 | 100 | 300 |  | SOT-23 | 3K/Reel
MMST3904-HF |  | NPN | 0.2 | 0.3 | 60 | 40 | 300 | 100 | 300 | SOT-323 | 3K/Reel
MMDT3904D-HF |  | NPN+NPN | 0.2 | 0.3 | 60 | 40 | 300 | 100 | 300 | SOT-363 | 3K/Reel
MMBT3904T-HF |  | NPN | 0.2 | 0.3 | 60 | 40 | 300 | 100 | 300 | SOT-523 | 3K/Reel
FCX458-HF |  | NPN | 0.225 | 0.5 | 400 | 400 | 50 | 100 | 300 | SOT-89 | 1K/Reel
MMBTA42-HF |  | NPN | 0.3 | 0.9 | 300 | 300 | 50 | 100 | 200 | SOT-23 | 3K/Reel
BC817-16-HF |  | NPN | 0.5 | 0.7 | 50 | 45 | 100 | 100 | 600 | SOT-23 | 3K/Reel
BC817-25-HF |  | NPN | 0.5 | 0.7 | 50 | 45 | 100 | 100 | 600 | SOT-23 | 3K/Reel
BC817-40-HF |  | NPN | 0.5 | 0.7 | 50 | 45 | 100 | 100 | 600 | SOT-23 | 3K/Reel
MMBTA05-HF |  | NPN | 0.5 | 0.25 | 60 | 60 | 100 | 100 | 400 | SOT-23 | 3K/Reel
MMBTA06-HF |  | NPN | 0.5 | 0.25 | 80 | 80 | 100 | 100 | 400 | SOT-23 | 3K/Reel
S8050-HF |  | NPN | 0.5 | 0.6 | 40 | 25 | 150 | 120 | 400 | SOT-23 | 3K/Reel
ABC817-16-HF | AECQ | NPN | 0.5 | 0.7 | 50 | 45 | 100 | 250 |  | SOT-23 | 3K/Reel
ABC817-25-HF | AECQ | NPN | 0.5 | 0.7 | 50 | 45 | 160 | 400 |  | SOT-23 | 3K/Reel
ABC817-40-HF | AECQ | NPN | 0.5 | 0.7 | 50 | 45 | 250 | 600 |  | SOT-23 | 3K/Reel
AS9013-H-HF | AECQ | NPN | 0.5 | 0.6 | 40 | 25 | 120 | 400 |  | SOT-23 | 3K/Reel
AS9013-J-HF | AECQ | NPN | 0.5 | 0.6 | 40 | 25 | 120 | 400 |  | SOT-23 | 3K/Reel
AS9013-L-HF | AECQ | NPN | 0.5 | 0.6 | 40 | 25 | 120 | 400 |  | SOT-23 | 3K/Reel
MMBT2222A-HF |  | NPN | 0.6 | 0.3 | 75 | 40 | 300 | 100 | 300 | SOT-23 | 3K/Reel
MMBT4401-HF |  | NPN | 0.6 | 0.4 | 60 | 40 | 250 | 100 | 300 | SOT-23 | 3K/Reel
MMBT5551-HF |  | NPN | 0.6 | 0.2 | 180 | 160 | 100 | 100 | 300 | SOT-23 | 3K/Reel
AMMBT2222A-HF | AECQ | NPN | 0.6 | 1 | 75 | 40 | 100 | 300 |  | SOT-23 | 3K/Reel
AMMBT4401-HF | AECQ | NPN | 0.6 | 0.4 | 60 | 40 | 100 | 300 |  | SOT-23 | 3K/Reel
AMMBT5551-HF | AECQ | NPN | 0.6 | 0.2 | 180 | 160 | 100 | 300 |  | SOT-23 | 3K/Reel
AMMST2222A-HF | AECQ | NPN | 0.6 | 1 | 75 | 40 | 100 | 300 |  | SOT-323 | 3K/Reel
BCP54-10-HF |  | NPN | 1 | 0.5 | 45 | 45 | 100 | 63 | 250 | SOT-223 | 2.5K/Reel
BCP54-16-HF |  | NPN | 1 | 0.5 | 45 | 45 | 100 | 63 | 250 | SOT-223 | 2.5K/Reel
BCP55-10-HF |  | NPN | 1 | 0.5 | 60 | 60 | 100 | 63 | 250 | SOT-223 | 2.5K/Reel
BCP55-16-HF |  | NPN | 1 | 0.5 | 60 | 60 | 100 | 63 | 250 | SOT-223 | 2.5K/Reel
BCP56-10-HF |  | NPN | 1 | 0.5 | 100 | 100 | 100 | 63 | 250 | SOT-223 | 2.5K/Reel
BCP56-16-HF |  | NPN | 1 | 0.5 | 100 | 100 | 100 | 63 | 250 | SOT-223 | 2.5K/Reel
CTS2030N3-HF |  | NPN | 1 | 0.5 | 280 | 200 | 75 | 100 | 320 | SOT-23 | 3K/Reel
FMMT493-HF |  | NPN | 1 | 0.6 | 120 | 100 | 150 | 100 | 300 | SOT-23 | 3K/Reel
2SD1898P-HF |  | NPN | 1 | 0.4 | 100 | 80 | 100 | 82 | 180 | SOT-89 | 4K/Reel
2SD1898Q-HF |  | NPN | 1 | 0.4 | 100 | 80 | 100 | 82 | 180 | SOT-89 | 4K/Reel
2SD1898R-HF |  | NPN | 1 | 0.4 | 100 | 80 | 100 | 82 | 180 | SOT-89 | 4K/Reel
FCX491-HF |  | NPN | 1 | 0.5 | 80 | 60 | 150 | 100 | 300 | SOT-89 | 1K/Reel
FCX493-HF |  | NPN | 1 | 0.6 | 100 | 120 | 150 | 100 | 300 | SOT-89 | 1K/Reel
SS8050-G |  | NPN | 1.5 | 0.5 | 40 | 25 | 100 | 200 | 350 | SOT-23 | 3K/Reel
SS8050-L-HF |  | NPN | 1.5 | 0.5 | 40 | 25 | 100 | 120 | 350 | SOT-23 | 3K/Reel
ASS8050-H-HF | AECQ | NPN | 1.5 | 0.5 | 40 | 25 | 120 | 350 |  | SOT-23 | 3K/Reel
ASS8050-L-HF | AECQ | NPN | 1.5 | 0.5 | 40 | 25 | 120 | 350 |  | SOT-23 | 3K/Reel
SS8050-H-HF | AECQ | NPN | 1.5 | 0.5 | 40 | 25 | 120 | 350 |  | SOT-23 | 3K/Reel
FMMT619-G |  | NPN | 2 | 0.22 | 50 | 50 | 100 |  |  | SOT-23 | 3K/Reel
2SC2873O-G |  | NPN | 2 | 0.5 | 50 | 50 |  | 70 | 240 | SOT-89-3L | 1K/Reel
2SC2873Y-G |  | NPN | 2 | 0.5 | 50 | 50 |  | 70 | 240 | SOT-89-3L | 1K/Reel
2SC4672-HF |  | NPN | 2 | 0.35 | 60 | 50 |  | 120 | 270 | SOT-89-3L | 1K/Reel
D882M-G |  | NPN | 3 | 0.5 | 40 | 30 |  | 100 | 200 | TO-252-2L | 2.5K/Reel
CTS2098LN3-HF |  | NPN | 5 | 0.5 | 25 | 15 |  | 270 | 820 | SOT-23 | 3K/Reel